## Лист1
Designator | MPN/Seeed SKU | Qty | Desc | Case
F1 | 0451015.MRL | 1 | Fuse | SMD
D1 | SMAJ12CA-TR | 1 | TVS diode | SMD:D_SMA
D2 | 1N4448W-TP | 1 | Diode | SMD:D_SOD-123
U1 | TPS564201DDCT | 1 | DC-DC | SMD:SOT-23-6
U2 | TPS3700DDCR | 1 | Window comparator | SMD:SOT-23-6
L1 | 744316220 | 1 | Inductor | Wuerth_HCI-5040
Q1 | IRF9310PBF | 1 | P-mosfet | SO-8
Q2, Q3 | BC817-40Q-7-F | 2 | Transistor | SMD:SOT-23
Q4 | 2SK3019 | 1 | N-mosfet | SC-75A
R1 | RC0603FR-0733K2L | 1 | 33.2kΩ 1% | R_0603
R2, R3 | RC0603FR-0710KL | 2 | 10kΩ 1% | R_0603
R4, R5 | RC0603FR-07510RL | 2 | 500Ω | R_0603
R6, R15 | RC0805FR-0720RL | 2 | 20Ω | R_0805
R8, R16 | RC0805FR-07100RL | 2 | 100Ω | R_0805
R7 | RC0805FR-071K5L | 1 | 1.5kΩ | R_0805
R9 | RC0603FR-074K7L | 1 | 4.7kΩ | R_0603
R10 | AC0603FR-072M2L | 1 | 2.2MΩ 1% | R_0603
R11 | RC0603FR-076K34L | 1 | 6.65kΩ 1% | R_0603
R12 | RC0603FR-0769K8L | 1 | 73.2kΩ 1% | R_0603
R13 | RC0603FR-0751KL | 1 | 50kΩ | R_0603
R14 | RC0805FR-071KL | 1 | 1kΩ | R_0805
CIN1, CIN2 | EEF-CX1E330R | 2 | Low ESR capasitor | D
C1, C2, C11 | GRM31CR71E106MA12L | 3 | 10µF x7r 25v | C_1206
C3, C5, C6, C9, C13 | GRJ188R71H104KE11D | 5 | 0.1µ F x7r 50v | C_0603
C4 | GRM1885C1H100JA01D | 1 | 10pF NPO 50v | C_0603
C7, C8 | GRM31CR71A226KE15L | 2 | 22µF x7r 16v | C_1206
C10, C15 | GRT188R61H105ME13D | 2 | 1µ F x5r 50v | C_0603
J1 | PCI-E 164Pin Slot | 1 |  | PCI-E 164pin Hole
J2, J3, J4, J5 | I-PEX Cabline CA 20525_030E | 4 |  | I-PEX_ca_30P
HL1 | red smd led 0603 | 1 |  | L0603
HL2 | green smd led 0603 | 1 |  | L0603
HL3 | yellow smd led 0603 | 1 |  | L0603
JP1 | Molex MiniFit 8Pin | 1
JP2 | Molex MiniFit 2Pin | 1
JF1 | Fan 3pin | 1 | 90 degre pcb fan connetor